## Tabelle1
wifi pixel controller 0.7.2
Qty | Value | Device | Package | Parts | Description
2 |  | 434153017835 | 434153017835 | FLASH, RESET | WS-TASV J-Bend SMT Tact Switch 3.5x2.9 mm
1 |  | LEDCHIPLED_0805 | CHIPLED_0805 | STATUS | LED
1 |  | PINHD-1X5 | 1X05 | JP1 | PIN HEADER
1 |  | SJ | SJ | EN-2ND | SMD solder JUMPER
4 | 100n | C-EUC0603K | C0603K | C1, C3, C6, C10 | CAPACITOR, European symbol
1 | 10k | 4R-NEXB38V | EXB38V | RN1 | Array Chip Resistor
1 | 10u | C-EUC0805 | C0805 | C4 | CAPACITOR, European symbol
1 | 10uF/25V | C-EUC0805K | C0805K | C5 | CAPACITOR, European symbol
1 | 10µ | C-EUC0603K | C0603K | C2 | CAPACITOR, European symbol
3 | 2.2uF | C-EUC0603K | C0603K | C7, C8, C9 | CAPACITOR, European symbol
1 | 24V 500mA (507-1803-1-ND) | PTCFUSE-1206 | R1206 | F1 | PTC fuses, resettable thermistors
1 | 2k7 | R-EU_R0603 | R0603 | R2 | RESISTOR, European symbol
2 | 330 | R-EU_R0603 | R0603 | R1, R3 | RESISTOR, European symbol
1 | ESP-WROOM-02 | ESP-WROOM-02 | MODULE_ESP-WROOM-02 | U1 | Wi-Fi Module w/ESP8266 802.11b/g/n 20dBm 20x18x3mm
1 | MCV-1,5/4-G-3,81 | MCV-1,5/4-G-3,81 | MCV-1,5/4-G-3,81 | U$101
9 | PTR1TP14R | PTR1TP14R | TP14R | TP1, TP2, TP3, TP4, TP5, TP6, TP7, TP8, TP9 | TEST PIN
1 | REG710NA-5/250 | REG710NA-5/250 | SOT95P280X145-6N | U4 | Check prices
1 | SK34A | DIODE-DO214AC | DO214AC | D1 | DIODE
1 | SN74AHCT125D | SN74AHCT125D | SOIC127P600X175-14N | U3 | Check prices
1 | TLV1117LV33DCYR | TLV1117LV33DCYR | VREG_TLV1117LV33DCYR | U2 | 1-A, low-dropout voltage regulator 4-SOT-223 -40 to 125 Check prices