## Tabelle1
WLED Controller V0.8
Qty | Value | Device | Package | Parts | Description
2 |  | 434153017835 | 434153017835 | FLASH, RESET | WS-TASV J-Bend SMT Tact Switch 3.5x2.9 mm
1 |  | PINHD-1X5 | 1X05 | JP1 | PIN HEADER
4 | 100n | C-EUC0603K | C0603K | C2, C3, C6, C11 | CAPACITOR, European symbol
2 | 10k | R-EU_R0603 | R0603 | R4, R5 | RESISTOR, European symbol
1 | 10u | C-EUC0805K | C0805K | C1 | CAPACITOR, European symbol
1 | 150080RS75000 | LEDCHIP-LED0805 | CHIP-LED0805 | LED | LED
1 | 1u | C-EUC0603K | C0603K | C5 | CAPACITOR, European symbol
3 | 2.2uF | C-EUC0603K | C0603K | C8, C9, C10 | CAPACITOR, European symbol
1 | 22k1 | R-EU_R0603 | R0603 | R2 | RESISTOR, European symbol
2 | 22uF/6.3V/20% | C-EUC0805K | C0805K | C4, C7 | CAPACITOR, European symbol
1 | 24V 500mA | PTCFUSE-1206 | R1206 | F1 | PTC fuses, resettable thermistors
1 | 2k7 | R-EU_R0603 | R0603 | R3 | RESISTOR, European symbol
1 | 3.3uH | WE-LQ_1812_744045003 | WE-LQ_1812 | L1 | WE-LQ SMD Inductor
1 | 330 | 4R-NEXB38V | EXB38V | RN1 | Array Chip Resistor
1 | 430182070816 | 430182070816 | 430182070816 | S1 | WS-TASV SMT Tact Switch 6x6 mm
1 | 69k8 | R-EU_R0603 | R0603 | R1 | RESISTOR, European symbol
1 | AP62XXX-TSOT26 | AP62XXX-TSOT26 | AP62XXX-TSOT26 | U1
1 | ESP-WROOM-32 | ESP-WROOM-32 | ESP-WROOM-32 | U4
1 | MCV-1,5/4-G-3,81 | MCV-1,5/4-G-3,81 | MCV-1,5/4-G-3,81 | U$101
1 | REG710NA-5/250 | REG710NA-5/250 | SOT95P280X145-6N | U2 | Check prices
1 | SK34A | DIODE-DO214AC | DO214AC | D1 | DIODE
1 | SN74AHCT125PWR | SN74AHCT125PWR | SOP65P640X120-14N | U3 | Check availability